## 封-1 招标工程量清单封面
|  | 10086改造工程 |  | 工程
招 标 工 程 量 清 单
招 标 人：
(单位盖章)
造价咨询人：
(单位盖章)
封-1

## 扉-1 招标工程量清单扉页
|  | 10086改造工程 |  |  | 工程
招 标 工 程 量 清 单
招 标 人： |  |  | 造价咨询人：
| （单位盖章） |  |  | (单位资质专用章)
法定代表人 或其授权人： |  |  | 法定代表人 或其授权人：
| (签字或盖章) |  |  | (签字或盖章)
编 制 人： |  |  | 复 核 人：
| (造价人员签字盖专用章) |  |  | (造价工程师签字盖专用章)
编 制 时 间： |  |  | 复 核 时 间：
扉-1

## 表-08 分部分项工程和单价措施项目清单与计价表【1008
分部分项工程和单价措施项目清单与计价表
工程名称：10086改造工程-土建 | [5 empty] | 标段：10086改造工程 |  |  | 第 1 页 共 2 页
序号 | 项目编码 | 项目名称 | 项目特征描述 | 计量单位 | 工程量 |  | 金额（元）
[7 empty] | 综合单价 | 综合合价 |  | 其中：暂估价
整个项目
1 | 011606001001 | 楼地面龙骨及饰面拆除 | 1.原实木地板铲除 | m2 | 22.81
2 | 011604002001 | 立面抹灰层拆除 | 1.拆除部位:墙面墙皮铲除 | m2 | 56.14
3 | 011102003001 | 块料楼地面 | 1.结合层厚度、砂浆配合比:30厚干硬性水泥砂浆 2.面层材料品种、规格、颜色:600*600防滑地砖 | m2 | 22.81
4 | 011204003001 | 块料墙面 | 1.安装方式:粘贴 2.面层材料品种、规格、颜色:300*600墙砖 | m2 | 56.14
5 | 010401012001 | 零星砌砖 | 1.零星砌砖名称、部位:蹲台 2.砖品种、规格、强度等级:标准砖 3.砂浆强度等级、配合比:M5水泥砂浆 4.尺寸：80cm宽，30cm深 | m3 | 5
6 | 010807005001 | 金属格栅窗 | 1.安装不锈钢防盗网 | m2 | 92.56
7 | 011210005001 | 成品隔断 | 1.防水抗倍特板10mm,高1.8m(含门及五金） | m2 | 36
8 | 010810001001 | 窗帘 | 1.窗帘材质:布艺 2.窗帘规格：1950mm*1950mm | m2 | 94.5
9 | 011505002001 | 晒衣架 | 1.采用三管合金伸缩钢衣架 2.壁厚：3mm | 个 | 20
本页小计
注：为计取规费等的使用，可在表中增设其中：“定额人工费”。
表—08
分部分项工程和单价措施项目清单与计价表
工程名称：10086改造工程-土建 | [5 empty] | 标段：10086改造工程 |  |  | 第 2 页 共 2 页
序号 | 项目编码 | 项目名称 | 项目特征描述 | 计量单位 | 工程量 |  | 金额（元）
[7 empty] | 综合单价 | 综合合价 |  | 其中：暂估价
10 | 010607003001 | 雨搭 | 1.材料品种、规格:镀锌钢管三道折叠式 2.雨篷规格:长2.15m，展宽0.6m | 个 | 20
分部分项合计
措施项目
11 | 011701003001 | 里脚手架 | 1.移动式脚手架 | m2 | 78.95
单价措施合计
本页小计
合 计
注：为计取规费等的使用，可在表中增设其中：“定额人工费”。
表—08

## 表-11 总价措施项目清单与计价表【10086改造工程-土
总价措施项目清单与计价表
工程名称：10086改造工程-土建 |  |  |  | 标段：10086改造工程 |  |  |  | 第 1 页 共 2 页
序号 | 项目编码 | 项目名称 | 计算基础 |  | 费率 (%) | 金额 (元) | 调整 费率 (%) |  | 调整后 金额(元) | 备注
1 | 011707001001 | 安全文明施工费
1.1 | 1.1 | 基本费 | 分部分项合计+技术措施项目合计-分部分项设备费-技术措施项目设备费 |  | 1.5
1.2 | 1.2 | 增加费 | 分部分项合计+技术措施项目合计-分部分项设备费-技术措施项目设备费 |  | 0
1.3 | 1.3 | 扬尘污染防治增加费 | 分部分项合计+技术措施项目合计-分部分项设备费-技术措施项目设备费 |  | 0.21
2 | 011707010001 | 按质论价 | 分部分项合计+技术措施项目合计-分部分项设备费-技术措施项目设备费 |  | 0
3 | 011707002001 | 夜间施工 | 分部分项合计+技术措施项目合计-分部分项设备费-技术措施项目设备费
4 | 011707003001 | 非夜间施工照明 | 分部分项合计+技术措施项目合计-分部分项设备费-技术措施项目设备费 | [6 empty] | 在计取非夜间施工照明费时，建筑工程、仿古工程、修缮土建部分仅地下室（地宫）部分可计取；单独装饰、安装工程、园林绿化工程、修缮安装部分仅特殊施工部位内施工项目可计取
5 | 011707004001 | 二次搬运 | 分部分项合计+技术措施项目合计-分部分项设备费-技术措施项目设备费
6 | 011707005001 | 冬雨季施工 | 分部分项合计+技术措施项目合计-分部分项设备费-技术措
编制人（造价人员）： |  |  |  | 复核人（造价工程师）：
表-11
总价措施项目清单与计价表
工程名称：10086改造工程-土建 |  |  |  | 标段：10086改造工程 |  |  |  | 第 2 页 共 2 页
序号 | 项目编码 | 项目名称 | 计算基础 |  | 费率 (%) | 金额 (元) | 调整 费率 (%) |  | 调整后 金额(元) | 备注
施项目设备费
7 | 011707006001 | 地上、地下设施、建筑物的临时保护设施 | 分部分项合计+技术措施项目合计-分部分项设备费-技术措施项目设备费
8 | 011707007001 | 已完工程及设备保护 | 分部分项合计+技术措施项目合计-分部分项设备费-技术措施项目设备费
9 | 011707008001 | 临时设施 | 分部分项合计+技术措施项目合计-分部分项设备费-技术措施项目设备费
10 | 011707009001 | 赶工措施 | 分部分项合计+技术措施项目合计-分部分项设备费-技术措施项目设备费
11 | 011707011001 | 建筑工人实名制 | 分部分项合计+技术措施项目合计-分部分项设备费-技术措施项目设备费 | [6 empty] | 建筑工人实名制设备由建筑工人工资专用账户开户银行提供的，建筑工人实名制费用按表中费率乘以0.5系数计取
12 | 011707013001 | 特殊施工降效 | 分部分项合计+技术措施项目合计-分部分项设备费-技术措施项目设备费
13 | 011707014001 | 协管费 | 分部分项合计+技术措施项目合计-分部分项设备费-技术措施项目设备费
14 | 011707015001 | 智慧工地费用 | 分部分项合计+技术措施项目合计-分部分项设备费-技术措施项目设备费
合 计
编制人（造价人员）： |  |  |  | 复核人（造价工程师）：
表-11

## 表-12 其他项目清单与计价汇总表【10086改造工程-土
其他项目清单与计价汇总表
工程名称：10086改造工程-土建 |  | 标段：10086改造工程 |  |  | 第 1 页 共 1 页
序号 | 项目名称 |  | 金额（元） | 结算金额（元） |  | 备注
一 | 其他项目
1 | 暂列金额 |  |  |  |  | 明细详见表-12-1
2 | 暂估价
2.1 | 材料(工程设备)暂估价 |  | - |  |  | 明细详见表-12-2
2.2 | 专业工程暂估价 |  |  |  |  | 明细详见表-12-3
3 | 计日工 |  |  |  |  | 明细详见表-12-4
4 | 总承包服务费 |  |  |  |  | 明细详见表-12-5
5 | 索赔与现场签证 |  | - |  |  | 明细详见表-12-6
合 计 | [5 empty] | —
表—12

## 表-13 规费、税金项目清单与计价表【10086改造工程-
规费、税金项目清单与计价表
工程名称：10086改造工程-土建 |  |  | 标段：10086改造工程 |  | 第 1 页 共 1 页
序号 | 项目名称 | 计算基础 |  | 计算基数 |  | 计算费率(%) | 金额(元)
1 | 规费 | 社会保险费+住房公积金+环境保护税
1.1 | 社会保险费 | 分部分项工程+措施项目+其他项目-分部分项设备费-技术措施项目设备费 |  |  |  | 3.8
1.2 | 住房公积金 | 分部分项工程+措施项目+其他项目-分部分项设备费-技术措施项目设备费 |  |  |  | 0.67
1.3 | 环境保护税 | 分部分项工程+措施项目+其他项目-分部分项设备费-技术措施项目设备费 |  |  |  | 0
2 | 税金 | 分部分项工程+措施项目+其他项目+规费-(甲供材料费+甲供主材费+甲供设备费)/1.01 |  |  |  | 9
合 计
表—13

## 表-08 分部分项工程和单价措施项目清单与计价表【1008_1
分部分项工程和单价措施项目清单与计价表
工程名称：10086改造工程-安装 | [5 empty] | 标段：10086改造工程 |  |  | 第 1 页 共 6 页
序号 | 项目编码 | 项目名称 | 项目特征描述 | 计量单位 | 工程量 |  | 金额（元）
[7 empty] | 综合单价 | 综合合价 |  | 其中：暂估价
电气
1 | 030404017001 | 配电箱 | 1、800*600明装楼层配电箱安装； 2、250A空开1个、63A空开：30个； 3、部位：公共区； | 台 | 1
2 | 030411003001 | 桥架 | 1、桥架 200*100 2、部位：1-3层公共区； | m | 91
3 | 030413001001 | 铁构件 | 1、桥架支架制作安装 | kg | 81.9
4 | 030411002001 | 线槽 | 1、PVC线槽 2、规格：3CM*1.5CM | m | 1290
5 | 030411004001 | 配线 | 1、BV-2.5mm2 2、线槽敷设 | m | 6780
6 | 030411006001 | 接线盒 | 1、塑料86接线盒 2、接线盒明装 | 个 | 66
7 | 030411006002 | 接线盒 | 1、塑料86接线盒 2、开关盒明装 | 个 | 308
8 | 030404034001 | 照明开关 | 1、单联单控明开关 2、250V 10A | 个 | 22
9 | 030404035001 | 插座 | 1、五孔明插座 2、安全型 250V 10A | 个 | 286
10 | 030412001001 | 普通灯具 | 1、室内照明LED灯 2、10CM*120CM | 套 | 44
11 | 030412001002 | 普通灯具 | 1、公共照明LED灯 2、10CM*120CM | 套 | 6
本页小计
注：为计取规费等的使用，可在表中增设其中：“定额人工费”。
表—08
分部分项工程和单价措施项目清单与计价表
工程名称：10086改造工程-安装 | [5 empty] | 标段：10086改造工程 |  |  | 第 2 页 共 6 页
序号 | 项目编码 | 项目名称 | 项目特征描述 | 计量单位 | 工程量 |  | 金额（元）
[7 empty] | 综合单价 | 综合合价 |  | 其中：暂估价
12 | 030412004001 | 装饰灯 | 1、消防应急照明灯具 2、DC36V 1W,LED 3、壁装 4、成套灯具 | 套 | 8
13 | 030412004002 | 装饰灯 | 1、安全指示灯 2、DC36V 1W,LED 3、壁装 4、成套灯具 | 套 | 8
给排水
14 | 031001006001 | 塑料管 | 1、室内给水管 2、PPR 冷水管 3、DN32 4、热熔连接 5、管道压力试验、消毒、冲洗须满足要求 | m | 32.23
15 | 031001006002 | 塑料管 | 1、室内给水管 2、PPR 冷水管 3、DN25 4、热熔连接 5、管道压力试验、消毒、冲洗须满足要求 | m | 2
16 | 031001006003 | 塑料管 | 1、室内给水管 2、PPR 冷水管 3、DN20 4、热熔连接 5、管道压力试验、消毒、冲洗须满足要求 | m | 2
17 | 031001006004 | 塑料管 | 1、室内给水管 2、PPR 冷水管 3、DN15 4、热熔连接 5、管道压力试验、消毒、冲洗须满足要求 | m | 1.1
本页小计
注：为计取规费等的使用，可在表中增设其中：“定额人工费”。
表—08
分部分项工程和单价措施项目清单与计价表
工程名称：10086改造工程-安装 | [5 empty] | 标段：10086改造工程 |  |  | 第 3 页 共 6 页
序号 | 项目编码 | 项目名称 | 项目特征描述 | 计量单位 | 工程量 |  | 金额（元）
[7 empty] | 综合单价 | 综合合价 |  | 其中：暂估价
18 | 031003001001 | 螺纹阀门 | 1、闸阀 DN32 2、螺纹连接 3、给水管道连接阀门 | 个 | 1
19 | 031003001002 | 螺纹阀门 | 1、闸阀 DN20 2、螺纹连接 3、给水管道连接阀门 | 个 | 1
20 | 031004014001 | 给、排水附(配)件 | 1、地漏 DN50 2、不锈钢材质 | 个 | 1
21 | 031004014002 | 给、排水附(配)件 | 1、地面扫除口 DN50 2、不锈钢材质 | 个 | 1
22 | 031004003002 | 洗脸盆 | 1、材质:304不锈钢成品洗脸盆 2、规格、类型:水槽尺寸0.55*0.4*0.4m、支架高0.8m 3、附件名称:水龙头、进水金属软管、不锈钢下水、角阀等相关配件 | 组 | 10
23 | 031004013001 | 大、小便槽自动冲洗水箱 | 1、材质、类型:全自动感应节水型水箱 2、规格:40升水箱 3、水箱配件:自动冲洗阀、支架、感应节水器等相关配件 | 套 | 1
24 | 031002003001 | 套管 | 1、钢套管制作安装 2、穿楼板 3、套管管径DN50 4、管道安装后套管内按要求封堵 | 个 | 4
本页小计
注：为计取规费等的使用，可在表中增设其中：“定额人工费”。
表—08
分部分项工程和单价措施项目清单与计价表
工程名称：10086改造工程-安装 | [5 empty] | 标段：10086改造工程 |  |  | 第 4 页 共 6 页
序号 | 项目编码 | 项目名称 | 项目特征描述 | 计量单位 | 工程量 |  | 金额（元）
[7 empty] | 综合单价 | 综合合价 |  | 其中：暂估价
25 | 031001006005 | 塑料管 | 1、室内排水管 2、UPVC塑料排水管 DN150 3、粘接 4、含配套管件及安装，排水支管接入立管时普通接头连接 5、含与各种洁具等接头的预留 6、含管道相关支吊架及安装 | m | 11.36
26 | 031002003004 | 套管 | 1、阻火圈 2、DN150 | 个 | 3
27 | 031001006006 | 塑料管 | 1、室内排水管 2、UPVC塑料排水管 DN100 3、粘接 4、含配套管件及安装，排水支管接入立管时普通接头连接 5、含与各种洁具等接头的预留 6、含管道相关支吊架及安装 | m | 7.24
28 | 031001006007 | 塑料管 | 1、室内排水管 2、UPVC塑料排水管 DN75 3、粘接 4、含配套管件及安装，排水支管接入立管时普通接头连接 5、含与各种洁具等接头的预留 6、含管道相关支吊架及安装 | m | 2
本页小计
注：为计取规费等的使用，可在表中增设其中：“定额人工费”。
表—08
分部分项工程和单价措施项目清单与计价表
工程名称：10086改造工程-安装 | [5 empty] | 标段：10086改造工程 |  |  | 第 5 页 共 6 页
序号 | 项目编码 | 项目名称 | 项目特征描述 | 计量单位 | 工程量 |  | 金额（元）
[7 empty] | 综合单价 | 综合合价 |  | 其中：暂估价
29 | 031001006008 | 塑料管 | 1、室内排水管 2、UPVC塑料排水管 DN50 3、粘接 4、含配套管件及安装，排水支管接入立管时普通接头连接 5、含与各种洁具等接头的预留 6、含管道相关支吊架及安装 | m | 9.1
30 | 031002003002 | 套管 | 1、刚性防水套管制作安装 2、穿越屋面 3、套管管径DN250 4、管道安装后套管内按设计要求封堵 | 个 | 1
31 | 031002003003 | 套管 | 1、钢套管制作安装 2、穿楼板 3、套管管径DN250 4、管道安装后套管内按设计要求封堵 | 个 | 1
32 | 010101007002 | 管沟土方 | 1、埋地给排水管道挖管沟 2、挖土包含管道安装时需要的操作空间 3、人工开挖三类干土深度1.5m | m3 | 1.44
33 | 010103001002 | 回填方 | 1、土方回填 2、原土夯填 | m3 | 1.44
34 | 030413003003 | 打洞（孔） | 1、外墙、楼板打孔 2、DN250 | 个 | 3
本页小计
注：为计取规费等的使用，可在表中增设其中：“定额人工费”。
表—08
分部分项工程和单价措施项目清单与计价表
工程名称：10086改造工程-安装 | [5 empty] | 标段：10086改造工程 |  |  | 第 6 页 共 6 页
序号 | 项目编码 | 项目名称 | 项目特征描述 | 计量单位 | 工程量 |  | 金额（元）
[7 empty] | 综合单价 | 综合合价 |  | 其中：暂估价
35 | 030413003004 | 打洞（孔） | 1、楼板打孔 2、DN150 | 个 | 1
36 | 030413003005 | 打洞（孔） | 1、楼板打孔 2、DN80 | 个 | 12
37 | 030413003006 | 打洞（孔） | 1、外墙、楼板打孔 2、DN50 | 个 | 5
分部分项合计
措施项目
38 | 031301017001 | 脚手架搭拆 |  | 项 | 1
单价措施合计
本页小计
合 计
注：为计取规费等的使用，可在表中增设其中：“定额人工费”。
表—08

## 表-11 总价措施项目清单与计价表【10086改造工程-安
总价措施项目清单与计价表
工程名称：10086改造工程-安装 |  |  |  | 标段：10086改造工程 |  |  |  | 第 1 页 共 3 页
序号 | 项目编码 | 项目名称 | 计算基础 |  | 费率 (%) | 金额 (元) | 调整 费率 (%) |  | 调整后 金额(元) | 备注
1 | 031302001001 | 安全文明施工费
1.1 | 1.1 | 基本费 | 分部分项合计+技术措施项目合计-分部分项设备费-技术措施项目设备费 |  | 1.5
1.2 | 1.2 | 增加费 | 分部分项合计+技术措施项目合计-分部分项设备费-技术措施项目设备费 |  | 0
1.3 | 1.3 | 扬尘污染防治增加费 | 分部分项合计+技术措施项目合计-分部分项设备费-技术措施项目设备费 |  | 0.21
2 | 031302010001 | 按质论价 | 分部分项合计+技术措施项目合计-分部分项设备费-技术措施项目设备费 |  | 0
3 | 031302002001 | 夜间施工 | 分部分项合计+技术措施项目合计-分部分项设备费-技术措施项目设备费
4 | 031302003001 | 非夜间施工照明 | 分部分项合计+技术措施项目合计-分部分项设备费-技术措施项目设备费 | [6 empty] | 在计取非夜间施工照明费时，建筑工程、仿古工程、修缮土建部分仅地下室（地宫）部分可计取；单独装饰、安装工程、园林绿化工程、修缮安装部分仅特殊施工部位内施工项目可计取
5 | 031302004001 | 二次搬运 | 分部分项合计+技术措施项目合计-分部分项设备费-技术措施项目设备费
6 | 031302005001 | 冬雨季施工 | 分部分项合计+技术措施项目合计-分部分项设备费-技术措
编制人（造价人员）： |  |  |  | 复核人（造价工程师）：
表-11
总价措施项目清单与计价表
工程名称：10086改造工程-安装 |  |  |  | 标段：10086改造工程 |  |  |  | 第 2 页 共 3 页
序号 | 项目编码 | 项目名称 | 计算基础 |  | 费率 (%) | 金额 (元) | 调整 费率 (%) |  | 调整后 金额(元) | 备注
施项目设备费
7 | 031302006001 | 已完工程及设备保护 | 分部分项合计+技术措施项目合计-分部分项设备费-技术措施项目设备费
8 | 031302008001 | 临时设施 | 分部分项合计+技术措施项目合计-分部分项设备费-技术措施项目设备费
9 | 031302009001 | 赶工措施 | 分部分项合计+技术措施项目合计-分部分项设备费-技术措施项目设备费
10 | 031302011001 | 住宅分户验收 | 分部分项合计+技术措施项目合计-分部分项设备费-技术措施项目设备费 | [6 empty] | 在计取住宅分户验收时，大型土石方工程、桩基工程和地下室部分不计入计费基础
11 | 031302012001 | 建筑工人实名制 | 分部分项合计+技术措施项目合计-分部分项设备费-技术措施项目设备费 | [6 empty] | 建筑工人实名制设备由建筑工人工资专用账户开户银行提供的，建筑工人实名制费用按表中费率乘以0.5系数计取
12 | 031302015001 | 智慧工地费用 | 分部分项合计+技术措施项目合计-分部分项设备费-技术措施项目设备费
13 | 031302013001 | 特殊施工降效 | 分部分项合计+技术措施项目合计-分部分项设备费-技术措施项目设备费
14 | 031302014001 | 协管费 | 分部分项合计+技术措施项目合计-分部分项设备费-技术措施项目设备费
编制人（造价人员）： |  |  |  | 复核人（造价工程师）：
表-11
总价措施项目清单与计价表
工程名称：10086改造工程-安装 |  |  |  | 标段：10086改造工程 |  |  |  | 第 3 页 共 3 页
合 计
编制人（造价人员）： |  |  |  | 复核人（造价工程师）：
表-11

## 表-12 其他项目清单与计价汇总表【10086改造工程-安
其他项目清单与计价汇总表
工程名称：10086改造工程-安装 |  | 标段：10086改造工程 |  |  | 第 1 页 共 1 页
序号 | 项目名称 |  | 金额（元） | 结算金额（元） |  | 备注
一 | 其他项目
1 | 暂列金额 |  |  |  |  | 明细详见表-12-1
2 | 暂估价
2.1 | 材料(工程设备)暂估价 |  | - |  |  | 明细详见表-12-2
2.2 | 专业工程暂估价 |  |  |  |  | 明细详见表-12-3
3 | 计日工 |  |  |  |  | 明细详见表-12-4
4 | 总承包服务费 |  |  |  |  | 明细详见表-12-5
5 | 索赔与现场签证 |  | - |  |  | 明细详见表-12-6
合 计 | [5 empty] | —
表—12

## 表-13 规费、税金项目清单与计价表【10086改造工程-_1
规费、税金项目清单与计价表
工程名称：10086改造工程-安装 |  |  | 标段：10086改造工程 |  | 第 1 页 共 1 页
序号 | 项目名称 | 计算基础 |  | 计算基数 |  | 计算费率(%) | 金额(元)
1 | 规费 | 社会保险费+住房公积金+环境保护税
1.1 | 社会保险费 | 分部分项工程+措施项目+其他项目-分部分项设备费-技术措施项目设备费 |  |  |  | 2.4
1.2 | 住房公积金 | 分部分项工程+措施项目+其他项目-分部分项设备费-技术措施项目设备费 |  |  |  | 0.42
1.3 | 环境保护税 | 分部分项工程+措施项目+其他项目-分部分项设备费-技术措施项目设备费 |  |  |  | 0
2 | 税金 | 分部分项工程+措施项目+其他项目+规费-(甲供材料费+甲供主材费+甲供设备费)/1.01 |  |  |  | 9
合 计
表—13